## Bus data
bus_i | type | Pd | Qd | Gs | Bs | area | Vm | Va | baseKV | zone | Vmax | Vmin | Complexity_bus | Complexity_load
101 | 3 | 0 | 0 | 0.0001 | 0.0001 | 1 | 0.9994000000 | 0.0000000000 | 135 | 1 | 1.1 | 0.9 | dynamic | series RL static omega
102 | 1 | 50 | 0 | 0.0001 | 0.0001 | 1 | 0.9888214538 | -1.7415308868 | 135 | 1 | 1.1 | 0.9 | dynamic | series RL static omega
1 | 1 | 50 | 0 | 0.0001 | 1.6 | 2 | 0.9917200000 | -6.1368945112 | 200 | 1 | 1.1 | 0.9 | DC dynamic | DC ConstR
2 | 1 | 50 | 0 | 0.0001 | 0.0001 | 2 | 0.9917099065 | -6.1368950842 | 200 | 1 | 1.1 | 0.9 | DC dynamic | DC ConstR

## Line data
fbus | tbus | r | x | b | rateA | rateB | rateC | ratio | angle | status | angmin | angmax | Complexity
101 | 102 | 0.01 | 0.03 | 0 | 100 | 100 | 100 | 0 | 0 | 1 | -360 | 360 | dynamic
1 | 2 | 0.01 | 0 | 0 | 100 | 100 | 100 | 0 | 0 | 1 | -360 | 360 | DC static

## Gen data
bus | type | Pg | Qg | Qmax | Qmin | Vg | mBase | status | Pmax | Pmin | Pc1 | Pc2 | Qc1min | Qc1max | Qc2min | Qc2max | ramp_agc | ramp_10 | ramp_30 | ramp_q | apf
101 | GFM | 101.1278055435 | 3.0528903044 | 2 | -2 | 0.9994 | 100 | 1 | 2 | 0 | 0 | 0 | 0 | 0 | 0 | 0 | 0 | 0 | 0 | 0 | 0
2 | DCBUCK | 49.9000000000 | 0.0000000000 | 0 | 0 | 1 | 100 | 1 | 2 | 0 | 0 | 0 | 0 | 0 | 0 | 0 | 0 | 0 | 0 | 0 | 0

## IntConv data
type | fbus | tbus | r | x | b | rateA | rateB | rateC | ratio | angle | status | angmin | angmax | PF | QF | PT | QT | MU_SF | MU_ST | MU_ANGMIN | MU_ANGMAX | VF_SET | VT_SET | TAP_MAX | TAP_MIN | CONV | BEQ | K2 | BEQ_MIN | BEQ_MAX | SH_MIN | SH_MAX | GSW | ALPHA1 | ALPHA2 | ALPHA3 | Column37
intconv_GFL | 1 | 102 | 0.0001 | 0.15 | 0 | 100 | 100 | 100 | 1 | 0 | 1 | -360 | 360 | -50.1002 | 1.5737 | 50.1028 | -0.02144 | 0 | 0 | 0 | 0 | 0.99172 | 0 | 1.2 | 0 | 2 | 0.023373 | 1 | -0.5 | 0.5 | -360 | 360 | 0 | 0 | 0 | 0 | 0

## System parameters
Area | Fb | Sb
1 | 50 | 100